## Temperature Thing With Thermoco
Ref | Val | Package | PosX | PosY | Rot | Side
C1 | 0.1u | C_0603_1608Metric | 143.4 | -92.3 | 180 | bottom
C2 | 0.1u | C_0603_1608Metric | 154.2 | -92 | 0 | bottom
C3 | 0.1u | C_0603_1608Metric | 152.8375 | -101.125 | 180 | bottom
C4 | 0.1u | C_0603_1608Metric | 163.6375 | -101.125 | 0 | bottom
C5 | 0.1u | C_0603_1608Metric | 167.9464 | -115.755 | 180 | bottom
C6 | 0.01u | C_0603_1608Metric | 154.2 | -90.5 | 180 | bottom
C7 | 0.1u | C_0603_1608Metric | 156.5 | -89.1 | 90 | bottom
C8 | 22p | C_0603_1608Metric | 156.2464 | -109.655 | 0 | bottom
C9 | 100n | C_0603_1608Metric | 167.9464 | -111.855 | 0 | bottom
C10 | 0.01u | C_0603_1608Metric | 154.2 | -87.7 | 0 | bottom
C11 | 22p | C_0603_1608Metric | 156.3464 | -104.655 | 180 | bottom
C16 | 10u | C_0603_1608Metric | 148.805 | -110.195 | 0 | bottom
R1 | 100 | R_0603_1608Metric | 158.8 | -89.8 | 180 | bottom
R2 | 100 | R_0603_1608Metric | 158.8 | -88.3 | 180 | bottom
R3 | 10k | R_0603_1608Metric | 143.4 | -87.8 | 0 | bottom
R4 | 10k | R_0603_1608Metric | 143.4 | -89.3 | 0 | bottom
R5 | 10k | R_0603_1608Metric | 143.4 | -90.8 | 0 | bottom
R6 | 10k | R_0603_1608Metric | 148.805 | -112.995 | 180 | bottom
R7 | 10k | R_0603_1608Metric | 148.805 | -104.595 | 0 | bottom
R8 | 10k | R_0603_1608Metric | 148.805 | -107.395 | 180 | bottom
RV1 | CG0402MLU-3.3G | CG402MLU-3_3G | 148.605 | -111.595 | 180 | bottom
RV2 | CG0402MLU-3.3G | CG402MLU-3_3G | 148.605 | -114.395 | 180 | bottom
RV3 | CG0402MLU-3.3G | CG402MLU-3_3G | 148.605 | -103.195 | 180 | bottom
RV4 | CG0402MLU-3.3G | CG402MLU-3_3G | 148.605 | -105.995 | 180 | bottom
RV5 | CG0402MLU-3.3G | CG402MLU-3_3G | 148.605 | -108.795 | 180 | bottom
RV6 | CG0402MLU-3.3G | CG402MLU-3_3G | 148.605 | -115.595 | 180 | bottom
U1 | CH340G | SOIC-16_3.9x9.9mm_P1.27mm | 162.6714 | -111.25 | 0 | bottom
U2 | TXS0108EPW | TSSOP-20_4.4x6.5mm_P0.65mm | 158.2375 | -98.825 | 0 | bottom
U3 | MAX31856 | TSSOP-14_4.4x5mm_P0.65mm | 148.8 | -90 | 180 | bottom
U5 | microSD Card | GCT-MICROSD-HOLDER | 137.8 | -108.2 | 90 | bottom
Y1 | 12MHz | Crystal_SMD_3225-4Pin_3.2x2.5mm | 156.8464 | -107.155 | 0 | bottom
C12 | 1u | C_0603_1608Metric | 156.55 | -100.75 | 180 | top
C13 | 4.7u | C_0603_1608Metric | 142.55 | -99.95 | 0 | top
C14 | 1u | C_0603_1608Metric | 156.55 | -102.25 | 180 | top
C15 | 100n | C_0603_1608Metric | 142.55 | -101.45 | 0 | top
C17 | 22p | C_0603_1608Metric | 160.05 | -98.45 | -90 | top
C18 | 22p | C_0603_1608Metric | 157.65 | -95.75 | 0 | top
C19 | 10u | C_0603_1608Metric | 144.2 | -118.1 | 90 | top
C20 | 10u | C_0603_1608Metric | 135.4 | -118.2 | -90 | top
C21 | 10u | C_0603_1608Metric | 157 | -118.1 | -90 | top
C22 | 10u | C_0603_1608Metric | 148.2 | -118.1 | -90 | top
D1 | LED | LED_0603_1608Metric | 168.1 | -94.2 | 180 | top
D2 | 1N4148 | D_SOD-123 | 166.85 | -113.35 | 180 | top
D3 | 1N4148 | D_SOD-123 | 159 | -117.3 | 90 | top
D4 | 1N4148 | D_SOD-123 | 146.2 | -117.2 | 90 | top
D5 | LED | LED_0603_1608Metric | 168.1 | -95.7 | 180 | top
D6 | LED | LED_0603_1608Metric | 165.14 | -98.74 | 0 | top
D7 | LED | LED_0603_1608Metric | 165.14 | -97.24 | 0 | top
J17 | ICSP | PinHeader_2x03_P2.54mm_Vertical | 165.625 | -85.175 | 0 | top
J20 | USB_B_Micro | USB_Micro-B_Molex_47346-0001 | 167.35 | -107.35 | 90 | top
R9 | 1k | R_0603_1608Metric | 150.35 | -108.95 | 90 | top
R10 | 1k | R_0603_1608Metric | 151.85 | -108.95 | 90 | top
R11 | 1k | R_0603_1608Metric | 165.1 | -94.2 | 180 | top
R12 | 1k | R_0603_1608Metric | 168.14 | -98.74 | 180 | top
R13 | 1k | R_0603_1608Metric | 168.14 | -97.24 | 180 | top
R14 | 1k | R_0603_1608Metric | 165.1 | -95.7 | 0 | top
R15 | 1k | R_0603_1608Metric | 154.275 | -85.5 | 180 | top
SW1 | SW_Push | SW_SPST_CK_RS282G05A3 | 157.7 | -82.6 | 180 | top
U4 | CD4051B | CD4051BPWR | 144.9 | -90.3 | -90 | top
U6 | ATMEGA328P-AU | ATMEGA328P-AU | 149.55 | -101.95 | 180 | top
U7 | AMS1117-3.3 | SOT-223-3_TabPin2 | 139.8 | -115.3 | 90 | top
U8 | CD4051B | CD4051BPWR | 138.7 | -90.3 | -90 | top
U9 | USBLC6-2SC6 | SOT-23-6 | 162.65 | -107.55 | 0 | top
U10 | AMS1117-5.0 | SOT-223-3_TabPin2 | 152.6 | -115.3 | 90 | top
Y2 | 16MHz | Crystal_SMD_3225-4Pin_3.2x2.5mm | 157.15 | -98.25 | 0 | top